## Antc Estruc
PREDIMENSIONAMIENTO DE RIGIDECES AXILES Y A FLEXIÓN PARA PANTALLAS Y ELEMENTOS ESTRUCTURALES
PANTALLAS:
pantallas continua |  |  | pantallas pilotes |  |  | pantallas T1 |  |  | pantallas T2 |  |  | pantallas pilotes (2) |  |  | pantallas continua (2) |  |  | pantallas continua (3) |  |  | pantallas pilotes (2) |  |  | pantallas pilotes (3)
t-canto | 1 | m | t-canto forro | 0.2 | m | t-canto cuerpo | 0.8 | m | t-canto cuerpo | 1 | m | t-canto forro | 0.2 | m | t-canto | 0.8 | m | t-canto | 1.2 | m | t-canto forro | 0.2 | m | t-canto forro | 0.2 | m
b | 1 | m | b-forro | 0.2 | m | b-ancho | 2.5 | m | b-ancho | 2.5 | m | b-forro | 0.5 | m | b | 1 | m | b | 1 | m | b-forro | 0.4 | m | b-forro | 0.7 | m
HA | 25 | Mpa | HA | 25 | Mpa | h-talón | 0.8 | m | h-talón | 1 | m | HA | 25 | Mpa | HA | 25 | Mpa | HA | 25 | Mpa | HA | 25 | Mpa | HA | 25 | Mpa
[6 empty] | t-espesor talón | 0.8 | m | t-espesor talón | 1 | m
[6 empty] | a-ala | 0.85 | m | a-ala | 0.75 | m
[6 empty] | HA | 25 | Mpa | HA | 25 | Mpa
módulo de elasticidad del hormigón |  |  | módulo de elasticidad del hormigón |  |  | módulo de elasticidad del hormigón |  |  | módulo de elasticidad del hormigón |  |  | módulo de elasticidad del hormigón |  |  | módulo de elasticidad del hormigón |  |  | módulo de elasticidad del hormigón |  |  | módulo de elasticidad del hormigón |  |  | módulo de elasticidad del hormigón
E | 27264.0418 | MPa | E | 27264.0418 | MPa | E | 27264.0418 | MPa | E | 27264.0418 | MPa | E | 27264.0418 | MPa | E | 27264.0418 | MPa | E | 27264.0418 | MPa | E | 27264.0418 | MPa | E | 27264.0418 | MPa
E | 27264041.805 | KN/m2 | E | 27264041.805 | KN/m2 | E | 27264041.805 | KN/m2 | E | 27264041.805 | KN/m2 | E | 27264041.805 | KN/m2 | E | 27264041.805 | KN/m2 | E | 27264041.805 | KN/m2 | E | 27264041.805 | KN/m2 | E | 27264041.805 | KN/m2
[6 empty] | Espaciado entre ejes de bataches |  |  | Espaciado entre ejes de bataches
|  |  | Diámetro pilote | 1 | m |  | 2.5 | m |  | 2.5 | m | Diámetro pilote | 1 | m | [6 empty] | Diámetro pilote | 0.8 | m | Diámetro pilote | 0.8 | m
|  |  | Espaciado pilotes entre ejes | [8 empty] | Espaciado pilotes entre ejes | [8 empty] | Espaciado pilotes entre ejes |  |  | Espaciado pilotes entre ejes
|  |  |  | 1.2 | m | Cuerpo |  |  | Cuerpo |  |  |  | 1.5 | m | [7 empty] | 1.2 | m |  | 1.5 | m
|  |  | A | 0.7854 | m2 | A | 2 | m2 | A | 2.5 | m2 | A | 0.7854 | m2 | [6 empty] | A | 0.50265 | m2 | A | 0.50265 | m2
|  |  | I | 0.049087 | m4 | I | 0.10667 | m4 | I | 0.20833 | m4 | I | 0.049087 | m4 | [6 empty] | I | 0.020106 | m4 | I | 0.020106 | m4
|  |  | Muro forro |  |  | Talón |  |  | Talón |  |  | Muro forro | [8 empty] | Muro forro |  |  | Muro forro
|  |  | A | 0.04 | m2 | A | 0.64 | m2 | A | 1 | m2 | A | 0.1 | m2 | [6 empty] | A | 0.08 | m2 | A | 0.14 | m2
|  |  | I | 0.00013333 | m4 | I | 0.034133 | m4 | I | 0.083333 | m4 | I | 0.00033333 | m4 | [6 empty] | I | 0.00026667 | m4 | I | 0.00046667 | m4
ÁREAS TOTALES |  |  | ÁREAS TOTALES |  |  | ÁREAS TOTALES |  |  | ÁREAS TOTALES |  |  | ÁREAS TOTALES |  |  | ÁREAS TOTALES |  |  | ÁREAS TOTALES |  |  | ÁREAS TOTALES |  |  | ÁREAS TOTALES
A | 1 | m2 | A | 0.8254 | m2 | A | 2.64 | m2 | A | 3.5 | m2 | A | 0.8854 | m2 | A | 0.8 | m2 | A | 1.2 | m2 | A | 0.58265 | m2 | A | 0.64265 | m2
I | 0.083333 | m4 | I | 0.049301 | m4 | I | 0.5504 | m4 | I | 1.2917 | m4 | I | 0.049621 | m4 | I | 0.042667 | m4 | I | 0.144 | m4 | I | 0.020533 | m4 | I | 0.020853 | m4
[15 empty] | dd |  |  | dd
Resultados por metro lineal |  |  | Resultados por metro lineal |  |  | Resultados por metro lineal |  |  | Resultados por metro lineal |  |  | Resultados por metro lineal |  |  | Resultados por metro lineal |  |  | Resultados por metro lineal |  |  | Resultados por metro lineal |  |  | Resultados por metro lineal
A | 1 | m2/m | A | 0.68783 | m2/m | A | 1.056 | m2/m | A | 1.4 | m2/m | A | 0.59027 | m2/m | A | 0.8 | m2/m | A | 1.2 | m2/m | A | 0.48555 | m2/m | A | 0.42844 | m2/m
I | 0.083333 | m4/m | I | 0.041084 | m4/m | I | 0.22016 | m4/m | I | 0.51667 | m4/m | I | 0.03308 | m4/m | I | 0.042667 | m4/m | I | 0.144 | m4/m | I | 0.017111 | m4/m | I | 0.013902 | m4/m
densidad aparente media de los estratos atravesados |  |  | densidad aparente media de los estratos atravesados |  |  | densidad aparente media de los estratos atravesados |  |  | densidad aparente media de los estratos atravesados |  |  | densidad aparente media de los estratos atravesados |  |  | densidad aparente media de los estratos atravesados |  |  | densidad aparente media de los estratos atravesados |  |  | densidad aparente media de los estratos atravesados |  |  | densidad aparente media de los estratos atravesados
Escenario A/B/C | 21 | kN/m3 | Escenario A/B/C | 21 | kN/m3 | Escenario A/B/C | 21 | kN/m3 | Escenario A/B/C | 21 | kN/m3 | Escenario A/B/C | 21 | kN/m3 | Escenario A/B/C | 21 | kN/m3 | Escenario A/B/C | 21 | kN/m3 | Escenario A/B/C | 21 | kN/m3 | Escenario A/B/C | 21 | kN/m3
w | 3 | KN/m/m | w | 3 | KN/m/m | w | 3 | KN/m/m | w | 3 | KN/m/m | w | 3 | KN/m/m | w | 3 | KN/m/m | w | 3 | KN/m/m | w | 3 | KN/m/m | w | 3 | KN/m/m
u | 0.2 |  | u | 0.2 |  | u | 0.2 |  | m /ml | 0.2 |  | u | 0.2 |  | u | 0.2 |  | u | 0.2 |  | u | 0.2 |  | u | 0.2
EA | 27264041.805 | KN/m | EA | 18753075.0272 | KN/m | EA | 28790828.146 | KN/m | EA | 38169658.527 | KN/m | EA | 16093021.6939 | KN/m | EA | 21811233.444 | KN/m | EA | 32716850.166 | KN/m | EA | 13237937.9125 | KN/m | EA | 11680912.0022 | KN/m
EI | 2272003.4837 | KNm2/m | EI | 1120114.0429 | KNm2/m | EI | 6002451.4438 | KNm2/m | EI | 14086421.5992 | KNm2/m | EI | 901907.5632 | KNm2/m | EI | 1163265.7837 | KNm2/m | EI | 3926022.0199 | KNm2/m | EI | 466507.2866 | KNm2/m | EI | 379022.1582 | KNm2/m
d | 1 | m /ml | d | 0.84661 | m /ml | d | 1.5817 | m /ml | d | 2.1044 | m /ml | d | 0.82007 | m /ml | d | 0.8 | m /ml | d | 1.2 | m /ml | d | 0.65029 | m /ml | d | 0.624 | m /ml
LOSAS, PUNTALES , ANCLAJES:
Losa de cubierta |  |  | losa vestíbulo |  |  | losa vestíbulo intermedio |  |  | losa contrabóveda |  |  | puntal (acero) |  |  | estampidor (hormigón) |  |  | Anclajes
t | 1 | m | t | 0.8 | m | t | 0.8 | m | t | 0.7 | m | E | 20500000 | t/m2 | t | 0.8 | m | Zona Superior |  |  | Zona inferior
b | 1 | m | b | 1 | m | b | 1 | m | b | 1 | m | A | 36370 | mm2 | b | 0.8 | m | L libre | 14 | m | L libre | 10 | m
HA | 30 | Mpa | HA | 30 | Mpa | HA | 30 | Mpa | HA | 30 | Mpa | Tipo | HEM-600 |  | HA | 30 | Mpa | L bulbo | 6 | m | L bulbo | 6 | m
[13 empty] | 2 | Ud |  |  |  | Espaciado | 2 | m | Espaciado | 2 | m
[12 empty] | fy | 355 | Mpa |  |  |  | Pre-stressing anchor |  |  | Pre-stressing anchor
[12 empty] | A-52 | 355000 | Kn/M2 |  |  |  |  | 900 | KN |  | 900 | KN
[12 empty] | Atotal | 72740 | mm2 |  |  |  |  | 450 | KN/m |  | 450 | KN/m
módulo de elasticidad del hormigón |  |  | módulo de elasticidad del hormigón |  |  | módulo de elasticidad del hormigón |  |  | módulo de elasticidad del hormigón | [5 empty] | módulo de elasticidad del hormigón |  |  | Zona libre |  |  | Zona libre
Espaciado entre ejes de puntales
E | 28576.791 | MPa | E | 28576.791 | MPa | E | 28576.791 | MPa | E | 28576.791 | MPa |  | 2.5 | m | E | 28576.791 | MPa | EA | 220000 | KN | EA | 220000 | KN
E | 28576790.9578 | KN/m2 | E | 28576790.9578 | KN/m2 | E | 28576790.9578 | KN/m2 | E | 28576790.9578 | KN/m2 |  |  |  | E | 28576790.9578 | KN/m2 | Zona inyectada(grouted) |  |  | Zona inyectada(grouted)
[12 empty] | L | 7 | m | Espaciado entre ejes de bataches
[12 empty] | EA | 14911700 | KN |  | 2.5 | m | EA | 240000 | KN | EA | 240000 | KN
A | 1 | m2 | A | 0.8 | m2 | A | 0.8 | m2 | A | 0.7 | m2 | F max de compresión | 25822.7 | KN | A | 0.64 | m2
I | 0.083333 | m4 | I | 0.042667 | m4 | I | 0.042667 | m4 | I | 0.028583 | m4 |  |  |  | I | 0.034133 | m4
Coef | 0.2 |  | Coef | 0.2 |  | Coef | 0.2 |  | Coef | 0.2 |  | Coef | 0.05 |  | Coef | 0.05 |  | Coef | 0.2 |  | Coef | 0.2
EA | 5715358.1916 | KN/m | EA | 4572286.5532 | KN/m | EA | 4572286.5532 | KN/m | EA | 4000750.7341 | KN/m | EA | 745585 | KN/m | EA | 914457.3106 | KN/m | EA libre | 110000 | KN/m | EA libre | 110000 | KN/m
EI | 476279.8493 | KNm2/m | EI | 243855.2828 | KNm2/m | EI | 243855.2828 | KNm2/m | EI | 163363.9883 | KNm2/m | [6 empty] | EA grouted | 120000 | KN/m | EA grouted | 120000 | KN/m
0,5*EA | 2857679.0958 | KN/m | 0,5*EA | 2286143.2766 | KN/m | 0,5*EA | 2286143.2766 | KN/m | 0,5*EA | 2000375.367 | KN/m |  |  |  | 0,5*EA | 457228.6553 | KN/m | a 30 ° desde el paramento |  |  | a 30 ° desde el paramento
0,5*EI | 238139.9246 | KNm2/m | 0,5*EI | 121927.6414 | KNm2/m | 0,5*EI | 121927.6414 | KNm2/m | 0,5*EI | 81681.9942 | KNm2/m