## Datos y resultados
Coeficiente K según vinculación exterior (tabla) | 1
Resistencia característica hormigón a compresión fck | 30 | [MPa]
Resistencia característica acero fyk | 500 | [MPa]
Area sección de hormigón Ac | 165000 | [mm2]
Area real acero arm. longitudinal traccionado As | 800 | [mm2]
Area real acero arm. longitudinal comprimido As' | 300 | [mm2]
Area necesaria acero arm. longitudinal traccionado As | 800 | [mm2]
Area necesaria acero arm. longitudinal comprimido As' | 300 | [mm2]
Luz de la viga | 8 | [m]
Esbeltez L/d | 21.0997
Canto útil mayor o igual a | 0.37915 | [m]

## Calculos
Cuantía de referencia po | 0.0054772
Cuantía arm. traccionada p | 0.0048485
Cuantía arm. comprimida p' | 0.0018182
L/d para p<=po | 21.0997
Corrección por área superior a necesaria | 1
L/d para p<=po corregida | 21.0997
L/d para p>po | 26.1295
Corrección por área superior a necesaria | 1
L/d para p<=po corregida | 26.1295